## DKC_Сводная спецификация
DKC_Сводная спецификация кабельных систем и опорных конструкций
Поз. | Наименование и техническая характеристика | Тип, марка, обозначение документа, опросного листа | Код продукции | Поставщик | Ед. Измерения | Количество | Масса 1 ед., кг | Примечание
| Болт с шестигранной головкой и неполной резьбой М8х60 | М8х60 | CM020860 | DKC | шт. | 36 | 0.03
| Гайка с насечкой, препятствующей откручиванию М8 | М8 | CM100800 | DKC | шт. | 36 | 0.01
| Консоль ВМ осн. 200 мм | ТУ 3449-032-47022248-2012 | BBM5020 | DKC | шт. | 18 | 0.31
| Лоток перфорированный 200х80 L3000 толщ.1,0 мм | ТУ 3449-013-47022248-2004 | 3530410 | DKC | м | 24.58 | 2.72
| Ответвитель DPT Т-образный горизонтальный 200х80 в комплекте с крепежными элементами | ТУ 3449-013-47022248-2004 | 36144K | DKC | уп. | 2 | 1.74
| П-образный профиль PSM, L300, толщ. 2,5 мм | ТУ 3449-032-47022248-2012 | BPM2903 | DKC | шт. | 18 | 0.53
| Стандартный анкер со шпилькой М10 | М10 | CM441060 | DKC | шт. | 36 | 0.08
| Угол CPO 90 горизонтальный 90° 200х80 в комплекте с крепежными элементами | ТУ 3449-013-47022248-2004 | 36024K | DKC | уп. | 4 | 1.02